## Sheet1
TROŠKOVNIK - Prilog 2
Stavka | Mjerna jedinica | Količina | Jedinična cijena | Ukupna cijena stavke
1. Strojni iskop mješovitog materijala ispred skladišta u dubini od 20cm | m² | 100.00
2. Strojni iskop jame u dimenziji 100x100x100cm radi formiranja upojnog bunara koji prihvaća eventualnu oborinsku vodu koja može doći u prostor natkrivenog platoa | kom | 1
3. Ukrcaj svog ištemanog materijala i odvoz na deponij udaljen 1 km od gradilišta | m³ | 25.8
4. Dobava, doprema, razastiranje i nabijanje tampona u debljini 5cm kao podloga za izvedbu betonske ploče | m³ | 5
5. Izrada potrebne oplate i betoniranje okna šahte koja u sredini platoa ima funkciju upojnog bunara. Visina okna minimalno 100cm, a u stranice okna nužno se postavljaju rasteretne PVC cijevi promjera 100mm za odvod oborinske vode. Tlocrtna dimenzija okna iznosi 60x60cm, a u razini betona nalazi se željezna rešetka za prihvat vode i sprovođenje iste u upojni bunar. | kom | 1
6. Izvedba betonske ploče s padovima iz sva četiri kuta platoa prema centralnoj rešetki. Debljina betona koji se ugrađuje na pripremljenu podlogu iznosi 15cm, a izvodi se frakcijom 0-16, marke betona C20/25. Ploča se armira armaturnom mrežom Q335 u jednom sloju što je obračunato u posebnoj stavci. | m² | 100
7. Izrada potrebne oplate i betoniranje postolja za vanjski sudoper. Postolje se sastoji od dvije a.b. noge, betonske ploče i a.b. korita koje služi za prihvat inox elementa (sudoper i ocjeđivač). Sudoper sa ocjeđivačem u kompletu sa sifonom dobavlja i na objekat donosi Naručitelj. Spoj odvoda sudopera izvodi se prema upojnom bunaru. | kom | 1
8. Dobava, doprema, polaganje i vezivanje armaturne mreže Q335 u jednom sloju s potrebnim preklopima u ploču, okno šahte i konstrukciju sudopera. | kg | 790
9. Dobava, doprema i ugradba PVC cijevi za odvod oborinske vode iz upojnog bunara u teren, te za spajanje sudopera u upojni bunar. | m | 11
10. Dobava, doprema i pažljiva ugradba kamenja oko okna šahte u raznim krupnoćama kako bi se voda iz šahte lakše odvela u teren i time se postigla bolja drenaža. | m³ | 1.6
Ukupno cijena ponude bez PDV-a:
U _____________, ________ 2024. | PDV:
Ponuditelj: (ime, prezime i potpis osobe ovlaštene za zastupanje): ____________________________________ | Ukupna cijena ponude s PDV-om: